## bus
| bus | Vn_kV
1 | 1 | 4.16
2 | 2 | 4.16
3 | 3 | 4.16
4 | 4 | 4.16
5 | 5 | 4.16
6 | 6 | 4.16
7 | 7 | 4.16
8 | 8 | 4.16
9 | 9 | 4.16
10 | 10 | 4.16
11 | 11 | 4.16
12 | 12 | 4.16
13 | 13 | 4.16
14 | 14 | 4.16
15 | 15 | 4.16
16 | 16 | 4.16
17 | 17 | 4.16
18 | 18 | 4.16
19 | 19 | 4.16
20 | 20 | 4.16
21 | 21 | 4.16
22 | 22 | 4.16
23 | 23 | 4.16
24 | 24 | 4.16
25 | 25 | 4.16
26 | 26 | 4.16
27 | 27 | 4.16
28 | 28 | 4.16
29 | 29 | 4.16
30 | 30 | 4.16
31 | 31 | 4.16
32 | 32 | 4.16
33 | 33 | 4.16
34 | 34 | 4.16
35 | 35 | 4.16
36 | 36 | 4.16
37 | 37 | 4.16
38 | 38 | 4.16
39 | 39 | 4.16
40 | 40 | 4.16
41 | 41 | 4.16
42 | 42 | 4.16
43 | 43 | 4.16
44 | 44 | 4.16
45 | 45 | 4.16
46 | 46 | 4.16
47 | 47 | 4.16
48 | 48 | 4.16
49 | 49 | 4.16
50 | 50 | 4.16
51 | 51 | 4.16
52 | 52 | 4.16
53 | 53 | 4.16
54 | 54 | 4.16
55 | 55 | 4.16
56 | 56 | 4.16

## load
bus | p_mw | q_mvar | Network |  | MW-MVAr | Sbase =1MVA
1 | 0.16 | 0.08 | DN | 1 | 1.92 | X
2 | 0.02 | 0.01 | DN | 1 | 3.49 | R |  | -0.81771 | 0.55014
3 | 0.12 | 0.06 | DN | 1 |  |  | MW | 0.81771
4 | 0.1 | 0.05 | DN | 1 |  |  | 3.49
5 | 0.04 | 0.02 | DN | 1 |  |  | MVaR
6 | 0.04 | 0.02 | DN | 1 |  |  | 1.92
7 | 0 | 0 | DN | 0
8 | 0.02 | 0.01 | DN | 1
9 | 0.02 | 0.01 | DN | 1 |  | netq
10 | 0.04 | 0.02 | DN | 1 |  | netp
11 | 0.02 | 0.01 | DN | 1
12 | 0.04 | 0.02 | DN | 1
13 | 0.04 | 0.02 | DN | 1
14 | 0.075 | 0.035 | DN | 1.1429
15 | 0.14 | 0.1 | DN | 0.4 |  | 1
16 | 0.075 | 0.035 | DN | 1.1429 |  | 1
17 | 0.12 | 0.06 | DN | 1 |  | 1
18 | 0.12 | 0.06 | DN | 1 |  | 1
19 | 0.245 | 0.18 | DN | 0.36111 |  | 1
20 | 0.04 | 0.02 | DN | 1 |  | 1
21 | 0 | 0 | DN | 0 |  | 0
22 | 0.04 | 0.02 | DN | 1 |  | 1
23 | 0.04 | 0.02 | DN | 1 |  | 1
24 | 0.06 | 0.03 | DN | 1 |  | 1
25 | 0.04 | 0.02 | DN | 1 |  | 1
26 | 0.02 | 0.01 | DN | 1 |  | 1
27 | 0.02 | 0.01 | DN | 1 |  | 1
28 | 0.08 | 0.04 | DN | 1 |  | 1.1429
29 | 0.04 | 0.02 | DN | 1 |  | 0.4
30 | 0.04 | 0.02 | DN | 1 |  | 1.1429
31 | 0.04 | 0.02 | DN | 1 |  | 1
32 | 0.04 | 0.02 | DN | 1 |  | 1
33 | 0 | 0 | DN | 0 |  | 0.36111
34 | 0.04 | 0.02 | DN | 1
35 | 0.04 | 0.02 | DN | 1
36 | 0.04 | 0.02 | DN | 1
37 | 0.1 | 0.05 | DN | 1
38 | 0.08 | 0.04 | DN | 1
39 | 0.14 | 0.07 | DN | 1
40 | 0.08 | 0.04 | DN | 1
41 | 0.04 | 0.02 | DN | 1
42 | 0.04 | 0.02 | DN | 1 | 0.4
43 | 0.08 | 0.04 | DN | 1
44 | 0.04 | 0.02 | DN | 1
45 | 0.04 | 0.02 | DN | 1
46 | 0.04 | 0.02 | DN | 1
47 | 0.12 | 0.06 | DN | 1
48 | 0.02 | 0.01 | DN | 1
49 | 0.06 | 0.03 | DN | 1
50 | 0.04 | 0.02 | DN | 1
51 | 0.105 | 0.075 | DN | 0.4
52 | 0.21 | 0.15 | DN | 0.4
53 | 0.14 | 0.095 | DN | 0.47368
54 | 0.04 | 0.02 | DN | 1
55 | 0.02 | 0.01 | DN | 1
56 | 0 | 0 | DN

## edges
idx | from_bus | to_bus | R_pu | X_pu | FlowMax |  |  |  |  | pu
1 | 56 | 1 | 0.0013399 | 0.0027451 | 2 | -0.5119 | R | 0.069517 | 100 | 1 | 0.4881 | 1 | 2
2 | 1 | 2 | 0.0010049 | 0.0020588 | 2 | -0.5119 | X | 0.11581 | 100 | 1 | 0.4881 | 1 | 3
3 | 2 | 3 | 0.00066993 | 0.0013725 | 2 | -0.5119 |  |  | 100 | 1 | 0.4881 | 3 | 6
4 | 3 | 4 | 0.0010049 | 0.0020588 | 2 | -0.5119 |  | 0.60027 | 100 | 1 | 0.4881 | 3 | 4
5 | 4 | 5 | 0.0013399 | 0.0027451 | 2 | -0.5119 |  | -0.39973 | 100 | 1 | 0.4881 | 4 | 5
6 | 5 | 6 | 0.00066993 | 0.0013725 | 2 | -0.5119 |  |  | 100 | 1 | 0.4881 | 6 | 7
7 | 6 | 7 | 0.00041871 | 0.00085784 | 2 | -0.5119 |  |  | 100 | 1 | 0.4881 | 6 | 9
8 | 7 | 8 | 0.00092116 | 0.0018872 | 2 | -0.5119 |  |  | 100 | 1 | 0.4881 | 7 | 8
9 | 8 | 9 | 0.00092116 | 0.0018872 | 2 | -0.5119 |  |  | 100 | 1 | 0.4881 | 9 | 10
10 | 7 | 10 | 0.0011724 | 0.0024019 | 2 | -0.5119 |  |  | 100 | 1 | 0.4881 | 9 | 12
11 | 10 | 11 | 0.0025122 | 0.005147 | 2 | -0.5119 |  |  | 100 | 1 | 0.4881 | 10 | 11
12 | 11 | 12 | 0.002775 | 0.0013221 | 2 | 1.0989 |  |  | 100 | 1 | 2.0989 | 12 | 13
13 | 12 | 13 | 0.0019425 | 0.00092549 | 2 | 1.0989 |  |  | 100 | 1 | 2.0989 | 12 | 15
14 | 13 | 14 | 0.0038849 | 0.001851 | 2 | 1.0989 |  |  | 100 | 1 | 2.0989 | 13 | 14
15 | 14 | 15 | 0.0047174 | 0.0022476 | 2 | 1.0989 |  |  | 100 | 1 | 2.0989 | 15 | 16
16 | 15 | 16 | 0.0036074 | 0.0017188 | 2 | 1.0989 |  |  | 100 | 1 | 2.0989 | 15 | 66
17 | 11 | 17 | 0.0011724 | 0.0024019 | 2 | -0.5119 |  |  | 100 | 1 | 0.4881 | 16 | 19
18 | 17 | 18 | 0.00092116 | 0.0018872 | 2 | -0.5119 |  |  | 100 | 1 | 0.4881 | 16 | 17
19 | 18 | 19 | 0.00066993 | 0.0013725 | 2 | -0.5119 |  |  | 100 | 1 | 0.4881 | 17 | 18
20 | 19 | 20 | 0.0013399 | 0.0027451 | 2 | -0.5119 |  |  | 100 | 1 | 0.4881 | 19 | 20
21 | 20 | 21 | 0.00033497 | 0.00068627 | 2 | -0.5119 |  |  | 100 | 1 | 0.4881 | 19 | 21
22 | 21 | 22 | 0.00075367 | 0.0015441 | 2 | -0.5119 |  |  | 100 | 1 | 0.4881 | 21 | 22
23 | 21 | 23 | 0.0015911 | 0.0032598 | 2 | -0.5119 |  |  | 100 | 1 | 0.4881 | 21 | 24
24 | 23 | 24 | 0.0015911 | 0.0032598 | 2 | -0.5119 |  |  | 100 | 1 | 0.4881 | 22 | 23
25 | 24 | 25 | 0.00083741 | 0.0017157 | 2 | -0.5119 |  |  | 100 | 1 | 0.4881 | 24 | 25
26 | 25 | 26 | 0.00083741 | 0.0017157 | 2 | -0.5119 |  |  | 100 | 1 | 0.4881 | 24 | 27
27 | 19 | 27 | 0.0023448 | 0.0048039 | 2 | -0.5119 |  |  | 100 | 1 | 0.4881 | 25 | 26
28 | 27 | 28 | 0.0015073 | 0.0030882 | 2 | -0.5119 |  |  | 100 | 1 | 0.4881 | 27 | 30
29 | 28 | 29 | 0.00092116 | 0.0018872 | 2 | -0.5119 |  |  | 100 | 1 | 0.4881 | 27 | 28
30 | 29 | 30 | 0.00075367 | 0.0015441 | 2 | -0.5119 |  |  | 100 | 1 | 0.4881 | 28 | 29
31 | 30 | 31 | 0.00075367 | 0.0015441 | 2 | -0.5119 |  |  | 100 | 1 | 0.4881 | 30 | 31
32 | 31 | 32 | 0.0010049 | 0.0020588 | 2 | -0.5119 |  |  | 100 | 1 | 0.4881 | 30 | 33
33 | 17 | 33 | 0.00083741 | 0.0017157 | 2 | -0.5119 |  |  | 100 | 1 | 0.4881 | 31 | 32
34 | 33 | 34 | 0.00092116 | 0.0018872 | 2 | -0.5119 |  |  | 100 | 1 | 0.4881 | 33 | 36
35 | 34 | 35 | 0.0018423 | 0.0037745 | 2 | -0.5119 |  |  | 100 | 1 | 0.4881 | 33 | 34
36 | 35 | 36 | 0.0010049 | 0.0020588 | 2 | -0.5119 |  |  | 100 | 1 | 0.4881 | 34 | 35
37 | 33 | 37 | 0.00083741 | 0.0017157 | 2 | -0.5119 |  |  | 100 | 1 | 0.4881 | 36 | 37
38 | 37 | 38 | 0.00092116 | 0.0018872 | 2 | -0.5119 |  |  | 100 | 1 | 0.4881 | 36 | 39
39 | 38 | 39 | 0.0010886 | 0.0022304 | 2 | -0.5119 |  |  | 100 | 1 | 0.4881 | 37 | 38
40 | 4 | 40 | 0.0027635 | 0.0056617 | 2 | -0.5119 |  |  | 100 | 1 | 0.4881 | 39 | 40
41 | 40 | 41 | 0.0010049 | 0.0020588 | 2 | -0.5119 |  |  | 100 | 1 | 0.4881 | 39 | 42
42 | 41 | 42 | 0.00083741 | 0.0017157 | 2 | -0.5119 |  |  | 100 | 1 | 0.4881 | 40 | 41
43 | 42 | 43 | 0.00092116 | 0.0018872 | 2 | -0.5119 |  |  | 100 | 1 | 0.4881 | 42 | 43
44 | 43 | 44 | 0.00066993 | 0.0013725 | 2 | -0.5119 |  |  | 100 | 1 | 0.4881 | 42 | 45
45 | 44 | 45 | 0.0010049 | 0.0020588 | 2 | -0.5119 |  |  | 100 | 1 | 0.4881 | 43 | 73
46 | 45 | 46 | 0.0011724 | 0.0024019 | 2 | -0.5119 |  |  | 100 | 1 | 0.4881 | 43 | 44
47 | 40 | 47 | 0.0012561 | 0.0025735 | 2 | -0.5119 |  |  | 100 | 1 | 0.4881 | 45 | 46
48 | 47 | 48 | 0.00083741 | 0.0017157 | 2 | -0.5119 |  |  | 100 | 1 | 0.4881 | 45 | 48
49 | 48 | 49 | 0.00083741 | 0.0017157 | 2 | -0.5119 |  |  | 100 | 1 | 0.4881 | 46 | 47
50 | 49 | 50 | 0.00066993 | 0.0013725 | 2 | -0.5119 |  |  | 100 | 1 | 0.4881 | 48 | 49
51 | 50 | 51 | 0.00083741 | 0.0017157 | 2 | -0.5119 |  |  | 100 | 1 | 0.4881 | 48 | 51
52 | 51 | 52 | 0.00050245 | 0.0010294 | 2 | -0.5119 |  |  | 100 | 1 | 0.4881 | 49 | 50
53 | 51 | 53 | 0.00083741 | 0.0017157 | 2 | -0.5119 |  |  | 100 | 1 | 0.4881 | 51 | 52
54 | 53 | 54 | 0.00083741 | 0.0017157 | 2 | -0.5119 |  |  | 100 | 1 | 0.4881 | 51 | 54
55 | 54 | 55 | 0.00083741 | 0.0017157 | 2 | -0.5119 |  |  | 100 | 1 | 0.4881 | 52 | 53
[12 empty] | 54 | 55
[12 empty] | 54 | 57
[12 empty] | 55 | 56
[12 empty] | 57 | 58
[12 empty] | 57 | 60
[12 empty] | 58 | 59
[12 empty] | 60 | 61
[12 empty] | 60 | 63
[12 empty] | 61 | 62
[12 empty] | 63 | 64
[12 empty] | 64 | 65
[12 empty] | 66 | 67
[12 empty] | 66 | 69
[12 empty] | 67 | 68
[12 empty] | 69 | 70
[12 empty] | 69 | 72
[12 empty] | 70 | 71
[12 empty] | 72 | 74
[12 empty] | 72 | 75
[12 empty] | 75 | 76
[12 empty] | 75 | 78
[12 empty] | 76 | 77
[12 empty] | 78 | 79
[12 empty] | 78 | 81
[12 empty] | 79 | 80
[12 empty] | 81 | 84
[12 empty] | 81 | 82
[12 empty] | 82 | 83
[12 empty] | 84 | 85
[12 empty] | 84 | 87
[12 empty] | 85 | 86
[12 empty] | 87 | 88
[12 empty] | 87 | 90
[12 empty] | 88 | 89
[12 empty] | 90 | 91
[12 empty] | 90 | 92
[12 empty] | 92 | 93
[12 empty] | 92 | 96
[12 empty] | 93 | 95
[12 empty] | 93 | 94
[12 empty] | 96 | 97
[12 empty] | 97 | 98
[12 empty] | 1000 | 1

## gen
bus | p_mw | Qg | QRmax | QRmin | vm_pu | For Q
56 | 0 | 0 | 200 | -200 | 1
15 | 0 | 0 | 200 | -200 | 1
51 | 0 | 0 | 200 | -200 | 1

## Downward
Bus | PD | QD
56 | 10 | 200 | [5 empty] | 1000 | 29 | 1000
15 | 10 | 200
51 | 10 | 200
|  |  | -0.0013304 | 0.019727 | 0.0002 | 0.001 | 0.019596

## Upward
Bus | name | MinQ | MaxQ | PU
56 | 56 | 0 | 200 | 29
15 | 15 | 0 | 200 | 30
51 | 51 | 0 | 200 | 31

## ext_grid
| bus | vm_pu | va_degree
0 | 56 | 1 | 0

## notes
pricing is arbitrary |  | in the original file I think it is €/hr
56 Nodes | 55 Edges
4.16kV
Sbase = 1MVA